## BOM_BoardV4_PCB1_3_2026-04-01
No. | Quantity | Comment | Designator | Footprint | Value | Manufacturer Part | Manufacturer | Supplier Part | Supplier
1 | 3 | 220nF | Cin,Cout,Vcap | C1206 | 220nF | CC1206KKX7R0BB224 | YAGEO(国巨) | C113892 | LCSC
2 | 2 | KF7.62-2P(green) | IN,OUT | CONN-TH_2P-P7.62_KEFA_KF7.62-2P |  | KF7.62-2P(green) | KEFA(科发) | C5173665 | LCSC
3 | 1 | AGM403A1 | M1 | DFN-8_L5.8-W4.9-P1.27-LS6.0-BL-1 |  | AGM403A1 | AGMSEMI(芯控源) | C5184861 | LCSC
4 | 1 | LM74700QDBVRQ1 | U1 | SOT-23-6_L2.9-W1.6-P0.95-LS2.8-BL |  | LM74700QDBVRQ1 | TI(德州仪器) | C2941042 | LCSC