## PickAndPlace_PCB1_3_2026-04-01
Designator | Device | Footprint | Mid X | Mid Y | Ref X | Ref Y | Pad X | Pad Y | Pins | Layer | Rotation | SMD | Comment
M1 | AGM403A1 | DFN-8_L5.8-W4.9-P1.27-LS6.0-BL-1 | 21.59mm | -3.81mm | 21.59mm | -3.81mm | 18.84mm | -1.903mm | 9 | T | 270 | Yes | AGM403A1
U1 | LM74700QDBVRQ1_C2941042 | SOT-23-6_L2.9-W1.6-P0.95-LS2.8-BL | 20.574mm | -8.89mm | 20.574mm | -8.89mm | 19.624mm | -10.039mm | 6 | T | 0 | Yes | LM74700QDBVRQ1
IN | KF7.62-2P(green) | CONN-TH_2P-P7.62_KEFA_KF7.62-2P | 3.937mm | -6.604mm | 3.937mm | -6.604mm | 3.937mm | -2.794mm | 2 | T | 270 | No | KF7.62-2P(green)
OUT | KF7.62-2P(green) | CONN-TH_2P-P7.62_KEFA_KF7.62-2P | 31.75mm | -6.604mm | 31.75mm | -6.604mm | 31.75mm | -10.414mm | 2 | T | 90 | No | KF7.62-2P(green)
Cin | CC1206KKX7R0BB224 | C1206 | 12.065mm | -5.715mm | 12.065mm | -5.715mm | 12.065mm | -4.122mm | 2 | T | 270 | Yes | 220nF
Cout | CC1206KKX7R0BB224 | C1206 | 27.178mm | -6.477mm | 27.178mm | -6.477mm | 27.178mm | -4.884mm | 2 | T | 270 | Yes | 220nF
Vcap | CC1206KKX7R0BB224 | C1206 | 15.367mm | -5.715mm | 15.367mm | -5.715mm | 15.367mm | -4.122mm | 2 | T | 270 | Yes | 220nF