## PickAndPlace_PCB1_1_2026-01-17
Designator | Device | Footprint | Mid X | Mid Y | Ref X | Ref Y | Pad X | Pad Y | Pins | Layer | Rotation | SMD | Comment
C1 | 0402F104M500NT | C0402 | 22.352mm | -12.192mm | 22.352mm | -12.192mm | 22.352mm | -11.647mm | 2 | T | 270 | Yes | 100nF
M1 | AGM403A1 | DFN-8_L5.8-W4.9-P1.27-LS6.0-BL-1 | 19.685mm | -4.953mm | 19.685mm | -4.953mm | 16.935mm | -3.046mm | 9 | T | 270 | Yes | AGM403A1
U1 | LM74700QDBVRQ1_C2941042 | SOT-23-6_L2.9-W1.6-P0.95-LS2.8-BL | 19.558mm | -11.176mm | 19.558mm | -11.176mm | 18.608mm | -12.325mm | 6 | T | 0 | Yes | LM74700QDBVRQ1
C2 | 0402F104M500NT | C0402 | 23.876mm | -12.192mm | 23.876mm | -12.192mm | 23.876mm | -11.647mm | 2 | T | 270 | Yes | 100nF
C3 | 0402F104M500NT | C0402 | 13.843mm | -8.763mm | 13.843mm | -8.763mm | 13.843mm | -8.218mm | 2 | T | 270 | Yes | 100nF
IN | KF7.62-2P(green) | CONN-TH_2P-P7.62_KEFA_KF7.62-2P | 30.226mm | -7.747mm | 30.226mm | -7.747mm | 30.226mm | -11.557mm | 2 | T | 90 | No | KF7.62-2P(green)
OUT | KF7.62-2P(green) | CONN-TH_2P-P7.62_KEFA_KF7.62-2P | 10.033mm | -7.62mm | 10.033mm | -7.62mm | 10.033mm | -3.81mm | 2 | T | 270 | No | KF7.62-2P(green)